## Hoja 1
ISD008 | Ud |  | Bote sifónico.
Bote sifónico de polipropileno con carga mineral, insonorizado, de 110 mm de diámetro, con tapa ciega de acero inoxidable, colocado superficialmente bajo la losa.
Código |  | Unidad |  | Descripción | Cantidad | Precio unitario | Importe
1 |  |  |  | Materiales
mt36boj020a |  | Ud |  | Bote sifónico de polipropileno con carga mineral, insonorizado, de 110 mm de diámetro, con cuatro entradas de 40 mm de diámetro y una salida de 40 mm de diámetro, con tapa ciega de acero inoxidable. | 1 | 16386.9 | 16386.9
mt36boj025a |  | Ud |  | Tubo de polipropileno con carga mineral, para prolongación de bote sifónico, de 110 mm de diámetro y de 500 mm de altura. | 1 | 7324.82 | 7324.82
[5 empty] | Subtotal materiales: |  | 23711.8
2 |  |  |  | Mano de obra
mo008 |  | h |  | Maestro 1ª gasfitero. | 0.307 | 8556.75 | 2626.92
mo107 |  | h |  | Ayudante gasfitero. | 0.153 | 6212.96 | 950.58
[5 empty] | Subtotal mano de obra: |  | 3577.5
3 |  |  |  | Herramientas
|  | % |  | Herramientas | 2 | 27289.3 | 545.79
Coste de mantenimiento decenal: $ 3.896,91 en los primeros 10 años. |  |  |  |  | Costos directos (1+2+3): |  | 27835