## Hoja 1
ISD008 | Ud |  | Bote sifónico.
Bote sifónico de PVC, de 110 mm de diámetro, con tapa ciega de acero inoxidable, empotrado.
Código |  | Unidad |  | Descripción | Cantidad | Precio unitario | Importe
1 |  |  |  | Materiales
mt36bsj010aa |  | Ud |  | Bote sifónico de PVC, de 110 mm de diámetro, con cinco entradas de 40 mm de diámetro y una salida de 50 mm de diámetro, con tapa ciega de acero inoxidable. | 1 | 12784.9 | 12784.9
[5 empty] | Subtotal materiales: |  | 12784.9
2 |  |  |  | Mano de obra
mo008 |  | h |  | Maestro 1ª gasfitero. | 0.184 | 8556.75 | 1574.44
mo107 |  | h |  | Ayudante gasfitero. | 0.092 | 6212.96 | 571.59
[5 empty] | Subtotal mano de obra: |  | 2146.03
3 |  |  |  | Herramientas
|  | % |  | Herramientas | 2 | 14930.9 | 298.62
Coste de mantenimiento decenal: $ 2.132,14 en los primeros 10 años. |  |  |  |  | Costos directos (1+2+3): |  | 15229.5