## Hoja 1
ISD008 | Ud |  | Bote sifónico.
Bote sifónico de polipropileno, de 120 mm de diámetro y de 105 mm de altura, con rejilla circular de acero inoxidable, empotrado.
Código |  | Unidad |  | Descripción | Cantidad | Precio unitario | Importe
1 |  |  |  | Materiales
mt36bop010A |  | Ud |  | Bote sifónico de polipropileno, de 120 mm de diámetro y de 105 mm de altura, con tres entradas de 40 mm de diámetro y una salida de 50 mm de diámetro, con rejilla circular de acero inoxidable. | 1 | 8571.69 | 8571.69
[5 empty] | Subtotal materiales: |  | 8571.69
2 |  |  |  | Mano de obra
mo008 |  | h |  | Maestro 1ª gasfitero. | 0.184 | 8556.75 | 1574.44
mo107 |  | h |  | Ayudante gasfitero. | 0.092 | 6212.96 | 571.59
[5 empty] | Subtotal mano de obra: |  | 2146.03
3 |  |  |  | Herramientas
|  | % |  | Herramientas | 2 | 10717.7 | 214.35
Coste de mantenimiento decenal: $ 1.530,49 en los primeros 10 años. |  |  |  |  | Costos directos (1+2+3): |  | 10932.1