## Hoja 1
ISD010 | Ud | Canaleta de drenaje para ducha de obra.
Canaleta de drenaje de acero inoxidable de 50 mm de anchura y 650 mm de longitud, con sifón extraíble y válvula de aireación de ABS de salida orientable 45° de polipropileno de 50 mm de diámetro y 95 mm de altura, y rejilla y marco de acero inoxidable, para desagüe de ducha de obra.
Código |  |  | Unidad | Descripción | Cantidad | Precio unitario | Importe
1 |  |  |  | Materiales
mt15rej030loew |  |  | Ud | Canaleta de drenaje de acero inoxidable de 50 mm de anchura y 650 mm de longitud, con sifón extraíble y válvula de aireación de ABS de salida orientable 45° de polipropileno de 50 mm de diámetro y 95 mm de altura, y rejilla y marco de acero inoxidable, para ducha de obra. | 1 | 358229 | 358229
[5 empty] | Subtotal materiales: |  | 358229
2 |  |  |  | Mano de obra
mo008 |  |  | h | Maestro 1ª gasfitero. | 0.184 | 8556.75 | 1574.44
mo107 |  |  | h | Ayudante gasfitero. | 0.092 | 6212.96 | 571.59
[5 empty] | Subtotal mano de obra: |  | 2146.03
3 |  |  |  | Herramientas
|  |  | % | Herramientas | 2 | 360375 | 7207.51
[5 empty] | Costos directos (1+2+3): |  | 367583