## Hoja 1
ISD010 | Ud | Canaleta de drenaje para ducha de obra.
Canaleta de drenaje de acero inoxidable de 50 mm de anchura y 850 mm de longitud, con sifón extraíble y válvula de aireación de ABS de salida orientable 45° de polipropileno de 50 mm de diámetro y 69 mm de altura, y rejilla de acero inoxidable, para desagüe de ducha de obra.
Código |  | Unidad | Descripción | Cantidad | Precio unitario | Importe
1 |  |  | Materiales
mt15rej030tkfu |  | Ud | Canaleta de drenaje de acero inoxidable de 50 mm de anchura y 850 mm de longitud, con sifón extraíble y válvula de aireación de ABS de salida orientable 45° de polipropileno de 50 mm de diámetro y 69 mm de altura, y rejilla de acero inoxidable, para ducha de obra. | 1 | 511417 | 511417
|  |  |  | Subtotal materiales: |  | 511417
2 |  |  | Mano de obra
mo008 |  | h | Maestro 1ª gasfitero. | 0.184 | 8556.75 | 1574.44
mo107 |  | h | Ayudante gasfitero. | 0.092 | 6212.96 | 571.59
|  |  |  | Subtotal mano de obra: |  | 2146.03
3 |  |  | Herramientas
|  | % | Herramientas | 2 | 513563 | 10271.3
|  |  |  | Costos directos (1+2+3): |  | 523834