## Hoja 1
ISD004 | m |  | Red de pequeña evacuación, colocada superficialmente.
Red de pequeña evacuación, colocada superficialmente, de PVC, serie B, de 32 mm de diámetro, unión pegada con adhesivo.
Código |  | Unidad |  | Descripción | Cantidad | Precio unitario | Importe
1 |  |  |  | Materiales
mt36tit400a |  | Ud |  | Material auxiliar para montaje y sujeción a la obra de las tuberías de PVC, serie B, de 32 mm de diámetro. | 1 | 135.31 | 135.31
mt36tit010ac |  | m |  | Tubo de PVC, serie B, de 32 mm de diámetro y 3 mm de espesor, con el precio incrementado el 10% en concepto de accesorios y piezas especiales. | 1.05 | 992.33 | 1041.95
mt11var009 |  | l |  | Líquido limpiador para pegado mediante adhesivo de tubos y accesorios de PVC. | 0.02 | 25891.5 | 517.83
mt11var010 |  | l |  | Adhesivo para tubos y accesorios de PVC. | 0.01 | 32997.8 | 329.98
[5 empty] | Subtotal materiales: |  | 2025.07
2 |  |  |  | Mano de obra
mo008 |  | h |  | Maestro 1ª gasfitero. | 0.098 | 8556.75 | 838.56
mo107 |  | h |  | Ayudante gasfitero. | 0.049 | 6212.96 | 304.44
[5 empty] | Subtotal mano de obra: |  | 1143
3 |  |  |  | Herramientas
|  | % |  | Herramientas | 2 | 3168.07 | 63.36
Coste de mantenimiento decenal: $ 161,57 en los primeros 10 años. |  |  |  |  | Costos directos (1+2+3): |  | 3231.43