## Hoja 1
ISD023 | Ud |  | Red interior de evacuación para galería.
Red interior de evacuación, para galería con dotación para: lavadero, toma de desagüe para lavadora, realizada con tubo de PVC, serie B para la red de desagües.
Código |  | Unidad |  | Descripción | Cantidad | Precio unitario | Importe
1 |  |  |  | Materiales
mt36tit010bc |  | m |  | Tubo de PVC, serie B, de 40 mm de diámetro y 3 mm de espesor, con el precio incrementado el 10% en concepto de accesorios y piezas especiales. | 4.3 | 1277.53 | 5493.38
mt30del010a |  | Ud |  | Toma de desagüe para electrodoméstico, con enlace mixto macho de PVC, de 40 mm de diámetro. | 1 | 3756.35 | 3756.35
mt11var009 |  | l |  | Líquido limpiador para pegado mediante adhesivo de tubos y accesorios de PVC. | 0.215 | 26072.5 | 5605.59
mt11var010 |  | l |  | Adhesivo para tubos y accesorios de PVC. | 0.108 | 33228.6 | 3588.68
[5 empty] | Subtotal materiales: |  | 18444
2 |  |  |  | Mano de obra
mo008 |  | h |  | Maestro 1ª gasfitero. | 5.28 | 8553.61 | 45163.1
mo107 |  | h |  | Ayudante gasfitero. | 2.64 | 6210.68 | 16396.2
[5 empty] | Subtotal mano de obra: |  | 61559.3
3 |  |  |  | Herramientas
|  | % |  | Herramientas | 2 | 80003.3 | 1600.07
Coste de mantenimiento decenal: $ 6.528,27 en los primeros 10 años. |  |  |  |  | Costos directos (1+2+3): |  | 81603.3