## Hoja 1
ISS008 | Ud |  | Sifón en línea.
Sifón en línea de PVC, color gris, de 125 mm de diámetro.
Código |  | Unidad |  | Descripción | Cantidad | Precio unitario | Importe
1 |  |  |  | Materiales
mt11var120d |  | Ud |  | Sifón en línea de PVC, color gris, registrable, con unión macho/hembra, de 125 mm de diámetro. | 1 | 40250.3 | 40250.3
[5 empty] | Subtotal materiales: |  | 40250.3
2 |  |  |  | Mano de obra
mo008 |  | h |  | Maestro 1ª gasfitero. | 0.494 | 8556.75 | 4227.03
[5 empty] | Subtotal mano de obra: |  | 4227.03
3 |  |  |  | Herramientas
|  | % |  | Herramientas | 2 | 44477.4 | 889.55
Coste de mantenimiento decenal: $ 10.434,39 en los primeros 10 años. |  |  |  |  | Costos directos (1+2+3): |  | 45366.9