## Hoja 1
ISS008 | Ud |  | Sifón en línea.
Sifón en línea de PVC, color gris, de 200 mm de diámetro.
Código |  | Unidad |  | Descripción | Cantidad | Precio unitario | Importe
1 |  |  |  | Materiales
mt11var120h |  | Ud |  | Sifón en línea de PVC, color gris, registrable, con unión macho/hembra, de 200 mm de diámetro. | 1 | 94681.1 | 94681.1
[5 empty] | Subtotal materiales: |  | 94681.1
2 |  |  |  | Mano de obra
mo008 |  | h |  | Maestro 1ª gasfitero. | 0.617 | 8556.75 | 5279.51
[5 empty] | Subtotal mano de obra: |  | 5279.51
3 |  |  |  | Herramientas
|  | % |  | Herramientas | 2 | 99960.6 | 1999.21
Coste de mantenimiento decenal: $ 23.450,76 en los primeros 10 años. |  |  |  |  | Costos directos (1+2+3): |  | 101960