## Hoja 1
ITC010 | Ud | Montacargas.
Montacargas hidráulico para 100 kg, de 3 detenidas (6 m).
Código |  | Unidad | Descripción | Cantidad | Precio unitario | Importe
1 |  |  | Materiales
mt39mch010bb |  | Ud | Montacargas hidráulico para 100 kg, de 3 detenidas (6 m), de 1x1 m de plataforma, con guías y un pistón. | 1 | 12144200 | 12144200
|  |  |  | Subtotal materiales: |  | 12144200
2 |  |  | Mano de obra
mo016 |  | h | Maestro 1ª instalador de aparatos elevadores. | 36.751 | 8929.75 | 328177
mo085 |  | h | Ayudante instalador de aparatos elevadores. | 36.751 | 6483.02 | 238257
|  |  |  | Subtotal mano de obra: |  | 566435
3 |  |  | Herramientas
|  | % | Herramientas | 2 | 12710700 | 254214
Coste de mantenimiento decenal: $ 8.297.532,10 en los primeros 10 años. |  |  |  | Costos directos (1+2+3): |  | 12964900