## Hoja 1
ITC010 | Ud | Montacargas.
Montacargas hidráulico para 100 kg, de 4 detenidas (6 m).
Código |  | Unidad | Descripción | Cantidad | Precio unitario | Importe
1 |  |  | Materiales
mt39mch010bc |  | Ud | Montacargas hidráulico para 100 kg, de 4 detenidas (6 m), de 1x1 m de plataforma, con guías y un pistón. | 1 | 14233000 | 14233000
|  |  |  | Subtotal materiales: |  | 14233000
2 |  |  | Mano de obra
mo016 |  | h | Maestro 1ª instalador de aparatos elevadores. | 42.494 | 8929.75 | 379461
mo085 |  | h | Ayudante instalador de aparatos elevadores. | 42.494 | 6483.02 | 275489
|  |  |  | Subtotal mano de obra: |  | 654950
3 |  |  | Herramientas
|  | % | Herramientas | 2 | 14887900 | 297759
Coste de mantenimiento decenal: $ 9.718.838,96 en los primeros 10 años. |  |  |  | Costos directos (1+2+3): |  | 15185700