## Hoja 1
ITC010 | Ud | Montacargas.
Montacargas hidráulico para 100 kg, de 3 detenidas (9 m).
Código |  | Unidad | Descripción | Cantidad | Precio unitario | Importe
1 |  |  | Materiales
mt39mch010bg |  | Ud | Montacargas hidráulico para 100 kg, de 3 detenidas (9 m), con guías y un pistón. | 1 | 14548900 | 14548900
|  |  |  | Subtotal materiales: |  | 14548900
2 |  |  | Mano de obra
mo016 |  | h | Maestro 1ª instalador de aparatos elevadores. | 44.025 | 8929.75 | 393132
mo085 |  | h | Ayudante instalador de aparatos elevadores. | 44.025 | 6483.02 | 285415
|  |  |  | Subtotal mano de obra: |  | 678547
3 |  |  | Herramientas
|  | % | Herramientas | 2 | 15227500 | 304550
Coste de mantenimiento decenal: $ 9.940.507,05 en los primeros 10 años. |  |  |  | Costos directos (1+2+3): |  | 15532000