## Hoja 1
ITC010 | Ud | Montacargas.
Montacargas hidráulico para 100 kg, de 4 detenidas (9 m).
Código |  | Unidad | Descripción | Cantidad | Precio unitario | Importe
1 |  |  | Materiales
mt39mch010bh |  | Ud | Montacargas hidráulico para 100 kg, de 4 detenidas (9 m), con guías y un pistón. | 1 | 16824500 | 16824500
|  |  |  | Subtotal materiales: |  | 16824500
2 |  |  | Mano de obra
mo016 |  | h | Maestro 1ª instalador de aparatos elevadores. | 50.278 | 8929.75 | 448969.97
mo085 |  | h | Ayudante instalador de aparatos elevadores. | 50.278 | 6483.02 | 325953.28
|  |  |  | Subtotal mano de obra: |  | 774923.25
3 |  |  | Herramientas
|  | % | Herramientas | 2 | 17599423.25 | 351988.47
Coste de mantenimiento decenal: $ 11.488.929,48 en los primeros 10 años. |  |  |  | Costos directos (1+2+3): |  | 17951411.72