## Hoja 1
ITC010 | Ud | Montacargas.
Montacargas hidráulico para 100 kg, de 5 detenidas (9 m).
Código |  | Unidad | Descripción | Cantidad | Precio unitario | Importe
1 |  |  | Materiales
mt39mch010bi |  | Ud | Montacargas hidráulico para 100 kg, de 5 detenidas (9 m), con guías y un pistón. | 1 | 19100100 | 19100100
|  |  |  | Subtotal materiales: |  | 19100100
2 |  |  | Mano de obra
mo016 |  | h | Maestro 1ª instalador de aparatos elevadores. | 56.403 | 8929.75 | 503664.69
mo085 |  | h | Ayudante instalador de aparatos elevadores. | 56.531 | 6483.02 | 366491.6
|  |  |  | Subtotal mano de obra: |  | 870156.29
3 |  |  | Herramientas
|  | % | Herramientas | 2 | 19970256.29 | 399405.13
Coste de mantenimiento decenal: $ 13.036.605,77 en los primeros 10 años. |  |  |  | Costos directos (1+2+3): |  | 20369661.42