## Hoja 1
ITC010 | Ud | Montacargas.
Montacargas hidráulico para 400 kg, de 2 detenidas (6 m).
Código |  | Unidad | Descripción | Cantidad | Precio unitario | Importe
1 |  |  | Materiales
mt39mch010ca |  | Ud | Montacargas hidráulico para 400 kg, de 2 detenidas (6 m), de 1x1 m de plataforma, con guías y un pistón. | 1 | 11873400 | 11873400
|  |  |  | Subtotal materiales: |  | 11873400
2 |  |  | Mano de obra
mo016 |  | h | Maestro 1ª instalador de aparatos elevadores. | 36.624 | 8553.61 | 313267.41
mo085 |  | h | Ayudante instalador de aparatos elevadores. | 36.624 | 6210.68 | 227459.94
|  |  |  | Subtotal mano de obra: |  | 540727.35
3 |  |  | Herramientas
|  | % | Herramientas | 2 | 12414127.35 | 248282.55
Coste de mantenimiento decenal: $ 8.103.923,65 en los primeros 10 años. |  |  |  | Costos directos (1+2+3): |  | 12662409.9