## Hoja 1
ITC010 | Ud | Montacargas.
Montacargas hidráulico para 750 kg, de 4 detenidas (6 m).
Código |  | Unidad | Descripción | Cantidad | Precio unitario | Importe
1 |  |  | Materiales
mt39mch010dc |  | Ud | Montacargas hidráulico para 750 kg, de 4 detenidas (6 m), de 1,2x1,2 m de plataforma, con guías y un pistón. | 1 | 18759600 | 18759600
|  |  |  | Subtotal materiales: |  | 18759600
2 |  |  | Mano de obra
mo016 |  | h | Maestro 1ª instalador de aparatos elevadores. | 56.148 | 8929.75 | 501387.6
mo085 |  | h | Ayudante instalador de aparatos elevadores. | 56.148 | 6483.02 | 364008.61
|  |  |  | Subtotal mano de obra: |  | 865396.21
3 |  |  | Herramientas
|  | % | Herramientas | 2 | 19624996.21 | 392499.92
Coste de mantenimiento decenal: $ 12.811.182,16 en los primeros 10 años. |  |  |  | Costos directos (1+2+3): |  | 20017496.13