## Hoja 1
ITC010 | Ud | Montacargas.
Montacargas hidráulico para 2000 kg, de 4 detenidas (6 m).
Código |  | Unidad | Descripción | Cantidad | Precio unitario | Importe
1 |  |  | Materiales
mt39mch010gc |  | Ud | Montacargas hidráulico para 2000 kg, de 4 detenidas (6 m), de 2,85x5,1 m de plataforma, con guías y dos pistones. | 1 | 34841600 | 34841600
|  |  |  | Subtotal materiales: |  | 34841600
2 |  |  | Mano de obra
mo016 |  | h | Maestro 1ª instalador de aparatos elevadores. | 104.256 | 8553.61 | 891765
mo085 |  | h | Ayudante instalador de aparatos elevadores. | 104.384 | 6210.68 | 648296
|  |  |  | Subtotal mano de obra: |  | 1540060
3 |  |  | Herramientas
|  | % | Herramientas | 2 | 36381600 | 727632
Coste de mantenimiento decenal: $ 23.749.924,56 en los primeros 10 años. |  |  |  | Costos directos (1+2+3): |  | 37109300