## Hoja 1
ITC010 | Ud | Montacargas.
Montacargas hidráulico para 2000 kg, de 5 detenidas (6 m).
Código |  | Unidad | Descripción | Cantidad | Precio unitario | Importe
1 |  |  | Materiales
mt39mch010gd |  | Ud | Montacargas hidráulico para 2000 kg, de 5 detenidas (6 m), de 2,85x5,1 m de plataforma, con guías y dos pistones. | 1 | 38869200 | 38869200
|  |  |  | Subtotal materiales: |  | 38869200
2 |  |  | Mano de obra
mo016 |  | h | Maestro 1ª instalador de aparatos elevadores. | 115.231 | 8553.61 | 985641.03
mo085 |  | h | Ayudante instalador de aparatos elevadores. | 115.358 | 6210.68 | 716451.62
|  |  |  | Subtotal mano de obra: |  | 1702092.65
3 |  |  | Herramientas
|  | % | Herramientas | 2 | 40571292.65 | 811425.85
Coste de mantenimiento decenal: $ 26.484.928,73 en los primeros 10 años. |  |  |  | Costos directos (1+2+3): |  | 41382718.5