## Hoja 1
ITC010 | Ud | Montacargas.
Montacargas hidráulico para 2000 kg, de 6 detenidas (6 m).
Código |  | Unidad | Descripción | Cantidad | Precio unitario | Importe
1 |  |  | Materiales
mt39mch010ge |  | Ud | Montacargas hidráulico para 2000 kg, de 6 detenidas (6 m), de 2,85x5,1 m de plataforma, con guías y dos pistones. | 1 | 42896800 | 42896800
|  |  |  | Subtotal materiales: |  | 42896800
2 |  |  | Mano de obra
mo016 |  | h | Maestro 1ª instalador de aparatos elevadores. | 126.205 | 8929.75 | 1126979.1
mo085 |  | h | Ayudante instalador de aparatos elevadores. | 126.333 | 6483.02 | 819019.37
|  |  |  | Subtotal mano de obra: |  | 1945998.47
3 |  |  | Herramientas
|  | % | Herramientas | 2 | 44842798.47 | 896855.97
Coste de mantenimiento decenal: $ 29.273.380,21 en los primeros 10 años. |  |  |  | Costos directos (1+2+3): |  | 45739654.44