## Hoja 1
ITC010 | Ud | Montacargas.
Montacargas hidráulico para 3000 kg, de 5 detenidas (6 m).
Código |  | Unidad | Descripción | Cantidad | Precio unitario | Importe
1 |  |  | Materiales
mt39mch010hd |  | Ud | Montacargas hidráulico para 3000 kg, de 5 detenidas (6 m), de 2,5x6 m de plataforma, con guías y dos pistones. | 1 | 42220700 | 42220700
|  |  |  | Subtotal materiales: |  | 42220700
2 |  |  | Mano de obra
mo016 |  | h | Maestro 1ª instalador de aparatos elevadores. | 125.439 | 8929.75 | 1120138.91
mo085 |  | h | Ayudante instalador de aparatos elevadores. | 125.439 | 6483.02 | 813223.55
|  |  |  | Subtotal mano de obra: |  | 1933362.46
3 |  |  | Herramientas
|  | % | Herramientas | 2 | 44154062.46 | 883081.25
Coste de mantenimiento decenal: $ 28.823.751,76 en los primeros 10 años. |  |  |  | Costos directos (1+2+3): |  | 45037143.71