## Hoja 1
ITC010 | Ud | Montacargas.
Montacargas hidráulico para 50 kg, de 2 detenidas (9 m).
Código |  | Unidad | Descripción | Cantidad | Precio unitario | Importe
1 |  |  | Materiales
mt39mch010af |  | Ud | Montacargas hidráulico para 50 kg, de 2 detenidas (9 m), con guías y un pistón. | 1 | 9050200 | 9050200
|  |  |  | Subtotal materiales: |  | 9050200
2 |  |  | Mano de obra
mo016 |  | h | Maestro 1ª instalador de aparatos elevadores. | 28.074 | 8553.61 | 240134.05
mo085 |  | h | Ayudante instalador de aparatos elevadores. | 28.074 | 6210.68 | 174358.63
|  |  |  | Subtotal mano de obra: |  | 414492.68
3 |  |  | Herramientas
|  | % | Herramientas | 2 | 9464692.68 | 189293.85
Coste de mantenimiento decenal: $ 6.178.552,81 en los primeros 10 años. |  |  |  | Costos directos (1+2+3): |  | 9653986.53