## Hoja 1
ITE010 | Ud | Escalera mecánica.
Escalera mecánica eléctrica, para interior, de 30° de inclinación, para salvar una altura de 5 m, con un ancho útil de 1 m, balaustrada de 1 m, capacidad de transporte 9000 personas/h y 0,5 m/s de velocidad.
Código |  | Unidad | Descripción | Cantidad | Precio unitario | Importe
1 |  |  | Materiales
mt39emc010c |  | Ud | Escalera mecánica eléctrica, para interior, de 30° de inclinación, para salvar una altura de 5 m, con un ancho útil de 1 m, balaustrada de 1 m, capacidad de transporte 9000 personas/h y 0,5 m/s de velocidad. | 1 | 99060100 | 99060100
mt39www020 |  | Ud | Material auxiliar para instalaciones de transporte. | 2.5 | 11407.2 | 28518
|  |  |  | Subtotal materiales: |  | 99088600
2 |  |  | Mano de obra
mo016 |  | h | Maestro 1ª instalador de aparatos elevadores. | 68.909 | 8556.75 | 589637
mo085 |  | h | Ayudante instalador de aparatos elevadores. | 68.909 | 6212.96 | 428129
|  |  |  | Subtotal mano de obra: |  | 1017770
3 |  |  | Herramientas
|  | % | Herramientas | 2 | 100106000 | 2002130
Coste de mantenimiento decenal: $ 65.349.434,46 en los primeros 10 años. |  |  |  | Costos directos (1+2+3): |  | 102108000