## Hoja 1
ITE020 | Ud | Rampa móvil.
Rampa móvil de 11° de inclinación, para interior, para salvar una altura de 5 m, con un ancho de plana de 1 m, balaustrada de 1 m, capacidad de transporte 9000 personas/h y 0,5 m/s de velocidad.
Código |  | Unidad | Descripción | Cantidad | Precio unitario | Importe
1 |  |  | Materiales
mt39ram010e |  | Ud | Rampa móvil de 11° de inclinación, para interior, para salvar una altura de 5 m, con un ancho de plana de 1 m, balaustrada de 1 m, capacidad de transporte 9000 personas/h y 0,5 m/s de velocidad, con protecciones. | 1 | 152210000 | 152210000
mt39www020 |  | Ud | Material auxiliar para instalaciones de transporte. | 4 | 11407.2 | 45628.8
|  |  |  | Subtotal materiales: |  | 152255000
2 |  |  | Mano de obra
mo016 |  | h | Maestro 1ª instalador de aparatos elevadores. | 39.559 | 8556.75 | 338496
mo085 |  | h | Ayudante instalador de aparatos elevadores. | 39.559 | 6212.96 | 245778
|  |  |  | Subtotal mano de obra: |  | 584275
3 |  |  | Herramientas
|  | % | Herramientas | 2 | 152840000 | 3056790
Coste de mantenimiento decenal: $ 99.773.643,13 en los primeros 10 años. |  |  |  | Costos directos (1+2+3): |  | 155896000