## Hoja 1
ITE010 | Ud |  |  | Escalera mecánica.
Escalera mecánica eléctrica, para interior, de 35° de inclinación, para salvar una altura de 3 m, con un ancho útil de 1,1 m, balaustrada de 1,0 m y 0,5 m/s de velocidad.
Descompuesto |  | Ud | Descomposición |  | Rend. | Precio unitario | Precio partida
mt39emc010l |  | Ud | Escalera mecánica eléctrica, para interior, de 35° de inclinación, para salvar una altura de 3 m, con un ancho útil de 1,1 m, balaustrada de 1,0 m y 0,5 m/s de velocidad. |  | 1 | 90599143.71 | 90599143.71
mt39www020 |  | Ud | Material auxiliar para instalaciones de transporte. |  | 1.5 | 6699.36 | 10049.04
mo015 |  | h | Maestro 1ª instalador de aparatos elevadores. |  | 66.055 | 4387.57 | 289820.94
mo083 |  | h | Ayudante instalador de aparatos elevadores. |  | 66.055 | 2973.06 | 196385.48
|  | % | Medios auxiliares |  | 2 | 91095399.17 | 1821907.98
|  | % | Costes indirectos |  | 3 | 92917307.15 | 2787519.21
Coste de mantenimiento decenal: $ 61.251.088,87 en los primeros 10 años. | [5 empty] | Total: | 95704826.36