## Hoja 1
ITS020 | Ud |  | Elevador vertical.
Elevador vertical de 1000x1500 mm, uso interior, para salvar desniveles de altura máxima 9 m, con una capacidad máxima de carga de 400 kg, una velocidad de 0,1 m/s y una potencia de 2,2 kW a 230 V y 50 Hz, con unidad de control, suelo de la plataforma antideslizante, borde perimetral de seguridad, rampa de acceso automática, botoneras, guías, fijaciones y dispositivos de seguridad.
Código |  | Unidad |  | Descripción | Cantidad | Precio unitario | Importe
1 |  |  |  | Materiales
mt39ses100A |  | Ud |  | Elevador vertical de 1000x1500 mm, uso interior, para salvar desniveles de altura máxima 9 m, con una capacidad máxima de carga de 400 kg, una velocidad de 0,1 m/s y una potencia de 2,2 kW a 230 V y 50 Hz, con unidad de control, suelo de la plataforma antideslizante, borde perimetral de seguridad, rampa de acceso automática. Incluso botoneras, guías de acero y fijaciones a paramento o suelo mediante postes de sujeción, pulsador de emergencia y llave de seguridad en el elevador, cuadro eléctrico y dobles circuitos eléctricos de protección, limitadores de velocidad, freno motor electromagnético y demás dispositivos de seguridad según normativa vigente. | 1 | 25259200 | 25259200
[5 empty] | Subtotal materiales: |  | 25259200
2 |  |  |  | Mano de obra
mo016 |  | h |  | Maestro 1ª instalador de aparatos elevadores. | 17.865 | 8553.61 | 152810
mo085 |  | h |  | Ayudante instalador de aparatos elevadores. | 17.865 | 6210.68 | 110954
[5 empty] | Subtotal mano de obra: |  | 263764
3 |  |  |  | Herramientas
|  | % |  | Herramientas | 2 | 25523000 | 510460
Coste de mantenimiento decenal: $ 7.242.507,58 en los primeros 10 años. |  |  |  |  | Costos directos (1+2+3): |  | 26033500