## Hoja 1
IVG026 | Ud | Pieza especial para ducto de ventilación de sección circular.
Codo 30° para ducto circular de acero galvanizado, de 80 mm de diámetro, en la red de ductos de ventilación.
Código |  |  | Unidad | Descripción | Cantidad | Precio unitario | Importe
1 |  |  |  | Materiales
mt42con218aaa |  |  | Ud | Codo 30° para ducto circular de acero galvanizado, de 80 mm de diámetro. | 1 | 8117.66 | 8117.66
[5 empty] | Subtotal materiales: |  | 8117.66
2 |  |  |  | Mano de obra
mo013 |  |  | h | Maestro 1ª instalador de ductos de placa metálica. | 0.123 | 8553.61 | 1052.09
mo084 |  |  | h | Ayudante instalador de ductos de placa metálica. | 0.123 | 6222.52 | 765.37
[5 empty] | Subtotal mano de obra: |  | 1817.46
3 |  |  |  | Herramientas
|  |  | % | Herramientas | 2 | 9935.12 | 198.7
Coste de mantenimiento decenal: $ 1.722,75 en los primeros 10 años. |  |  |  |  | Costos directos (1+2+3): |  | 10133.82