## Hoja 1
IVK030 | Ud |  | Aspirador para cocina.
Aspirador giratorio con sombrero dinámico, de aluminio (Dureza H-24), para ducto de salida de 250 mm de diámetro exterior, para ventilación de cocinas. Incluso elementos de fijación.
Código |  | Unidad |  | Descripción | Cantidad | Precio unitario | Importe
1 |  |  |  | Materiales
mt42cvc010a |  | Ud |  | Aspirador giratorio con sombrero dinámico, de aluminio (Dureza H-24), para ducto de salida de 250 mm de diámetro exterior, con elementos de fijación. | 1 | 206234 | 206234
[5 empty] | Subtotal materiales: |  | 206234
2 |  |  |  | Mano de obra
mo011 |  | h |  | Maestro 1ª montador. | 0.203 | 8556.75 | 1737.02
mo080 |  | h |  | Ayudante montador. | 0.101 | 6224.8 | 628.7
[5 empty] | Subtotal mano de obra: |  | 2365.72
3 |  |  |  | Herramientas
|  | % |  | Herramientas | 2 | 208600 | 4171.99
Coste de mantenimiento decenal: $ 100.002,61 en los primeros 10 años. |  |  |  |  | Costos directos (1+2+3): |  | 212772