## Hoja 1
IVM060 | Ud |  | Sombrerete.
Sombrerete de aluminio, para ducto de salida de 125 mm de diámetro exterior, acabado liso, color marrón, babero de plomo de 500x500 mm y cuello de conexión a ducto con junta.
Código |  | Unidad |  | Descripción | Cantidad | Precio unitario | Importe
1 |  |  |  | Materiales
mt42cvc130a |  | Ud |  | Sombrerete de aluminio, para ducto de salida de 125 mm de diámetro exterior, acabado liso, color marrón, babero de plomo de 500x500 mm y cuello de conexión a ducto con junta. | 1 | 160632 | 160632
[5 empty] | Subtotal materiales: |  | 160632
2 |  |  |  | Mano de obra
mo020 |  | h |  | Maestro 1ª construcción. | 0.184 | 8689.02 | 1598.78
mo112 |  | h |  | Jornal especializado de construcción. | 0.092 | 6361.55 | 585.26
[5 empty] | Subtotal mano de obra: |  | 2184.04
3 |  |  |  | Herramientas
|  | % |  | Herramientas | 2 | 162816 | 3256.33
Coste de mantenimiento decenal: $ 18.267,99 en los primeros 10 años. |  |  |  |  | Costos directos (1+2+3): |  | 166073