## Hoja 1
IVM023 | Ud |  | Rejilla para interiores.
Rejilla de plástico, con lamas horizontales fijas, salida de aire perpendicular a la rejilla, color blanco RAL 9010, para ducto de admisión o extracción, de 125 mm de diámetro. Incluso elementos de fijación.
Código |  | Unidad |  | Descripción | Cantidad | Precio unitario | Importe
1 |  |  |  | Materiales
mt42sva140a |  | Ud |  | Rejilla de plástico, con lamas horizontales fijas, salida de aire perpendicular a la rejilla, color blanco RAL 9010, para ducto de admisión o extracción, de 125 mm de diámetro, con elementos de fijación. | 1 | 23003.1 | 23003.1
[5 empty] | Subtotal materiales: |  | 23003.1
2 |  |  |  | Mano de obra
mo011 |  | h |  | Maestro 1ª montador. | 0.184 | 8553.61 | 1573.86
mo080 |  | h |  | Ayudante montador. | 0.184 | 6222.52 | 1144.94
[5 empty] | Subtotal mano de obra: |  | 2718.8
3 |  |  |  | Herramientas
|  | % |  | Herramientas | 2 | 25721.9 | 514.44
Coste de mantenimiento decenal: $ 1.311,82 en los primeros 10 años. |  |  |  |  | Costos directos (1+2+3): |  | 26236.4