## Hoja 1
IVM024 | Ud |  | Rejilla para exteriores.
Rejilla circular de plástico, con lamas horizontales fijas, salida de aire con inclinación de 15°, color blanco RAL 9010, con mosquitera, para ducto de admisión o extracción, de 100 mm de diámetro. Incluso elementos de fijación.
Código |  | Unidad |  | Descripción | Cantidad | Precio unitario | Importe
1 |  |  |  | Materiales
mt42sva170a |  | Ud |  | Rejilla circular de plástico, con lamas horizontales fijas, salida de aire con inclinación de 15°, color blanco RAL 9010, con mosquitera, para ducto de admisión o extracción, de 100 mm de diámetro, con elementos de fijación. | 1 | 12234.6 | 12234.6
[5 empty] | Subtotal materiales: |  | 12234.6
2 |  |  |  | Mano de obra
mo011 |  | h |  | Maestro 1ª montador. | 0.307 | 8553.61 | 2625.96
mo080 |  | h |  | Ayudante montador. | 0.307 | 6222.52 | 1910.31
[5 empty] | Subtotal mano de obra: |  | 4536.27
3 |  |  |  | Herramientas
|  | % |  | Herramientas | 2 | 16770.87 | 335.42
Coste de mantenimiento decenal: $ 855,31 en los primeros 10 años. |  |  |  |  | Costos directos (1+2+3): |  | 17106.29