## Hoja 1
IVM032 | Ud |  | Caja de extracción.
Caja de extracción compuesta por ventilador centrífugo, con rodete de álabes hacia delante, motor de tres velocidades para alimentación monofásica a 230 V y 50 Hz de frecuencia, con protección térmica, carcasa exterior de acero galvanizado en caliente, interruptor on/off y presostato, de potencia nominal 50 W, caudal máximo 500 m³/h, nivel de presión sonora 40 dBA, con boca de entrada lateral para conexión a ducto de extracción de 200 mm de diámetro y boca de salida lateral de 200 mm de diámetro; instalación en el extremo exterior del ducto de extracción (boca de expulsión). Incluso accesorios y elementos de fijación.
Código |  | Unidad |  | Descripción | Cantidad | Precio unitario | Importe
1 |  |  |  | Materiales
mt42svs300aa |  | Ud |  | Caja de extracción compuesta por ventilador centrífugo, con rodete de álabes hacia delante, motor de tres velocidades para alimentación monofásica a 230 V y 50 Hz de frecuencia, con protección térmica, carcasa exterior de acero galvanizado en caliente, interruptor on/off y presostato, de potencia nominal 50 W, caudal máximo 500 m³/h, nivel de presión sonora 40 dBA, con boca de entrada lateral para conexión a ducto de extracción de 200 mm de diámetro y boca de salida lateral de 200 mm de diámetro. | 1 | 1337500 | 1337500
mt42svs910a |  | Ud |  | Accesorios y elementos de fijación de caja de extracción. | 1 | 74040.1 | 74040.1
[5 empty] | Subtotal materiales: |  | 1411540.1
2 |  |  |  | Mano de obra
mo011 |  | h |  | Maestro 1ª montador. | 0.147 | 8553.61 | 1257.38
mo080 |  | h |  | Ayudante montador. | 0.147 | 6222.52 | 914.71
[5 empty] | Subtotal mano de obra: |  | 2172.09
3 |  |  |  | Herramientas
|  | % |  | Herramientas | 2 | 1413712.19 | 28274.24
Coste de mantenimiento decenal: $ 2.033.207,80 en los primeros 10 años. |  |  |  |  | Costos directos (1+2+3): |  | 1441986.43