## Hoja 1
IVN110 | m² | Rejilla de ventilación de lamas fijas de aluminio.
Rejilla de ventilación de lamas fijas de aluminio lacado color con 60 micras de espesor mínimo de película seca. Incluso tornillos.
Código |  |  | Unidad | Descripción | Cantidad | Precio unitario | Importe
1 |  |  |  | Materiales
mt25pce020d |  |  | m² | Celosía de lamas fijas de aluminio lacado color. | 1.02 | 27693.7 | 28247.5
mt23ppb011 |  |  | Ud | Tornillo de acero 19/22 mm. | 4 | 18.2 | 72.8
[5 empty] | Subtotal materiales: |  | 28320.3
2 |  |  |  | Mano de obra
mo018 |  |  | h | Maestro 1ª cerrajero. | 0.061 | 8436.33 | 514.62
mo059 |  |  | h | Ayudante cerrajero. | 0.123 | 6236.65 | 767.11
[5 empty] | Subtotal mano de obra: |  | 1281.73
3 |  |  |  | Herramientas
|  |  | % | Herramientas | 2 | 29602.1 | 592.04
Coste de mantenimiento decenal: $ 6.944,65 en los primeros 10 años. |  |  |  |  | Costos directos (1+2+3): |  | 30194.1