## Hoja 1
IVU020 | m |  | Ducto geotérmico intercambiador de calor aire-tierra.
Ducto geotérmico intercambiador de calor aire-tierra, formado por tubo semirrígido, de polietileno de alta densidad (PEAD/HDPE), con tratamiento antimicrobiano, impermeable al radón, de 200 mm de diámetro, de doble pared, la exterior corrugada y la interior lisa, rigidez anular nominal 4 kN/m². Instalación enterrada. Incluso accesorios y piezas especiales. El precio no incluye la excavación ni el relleno.
Código |  | Unidad |  | Descripción | Cantidad | Precio unitario | Importe
1 |  |  |  | Materiales
mt42vgg020c |  | m |  | Tubo semirrígido, de polietileno de alta densidad (PEAD/HDPE), con tratamiento antimicrobiano, impermeable al radón, de 200 mm de diámetro, de doble pared, la exterior corrugada y la interior lisa, rigidez anular nominal 4 kN/m², suministrado en rollos de 25 m de longitud, con el precio incrementado el 10% en concepto de accesorios y piezas especiales | 1 | 56885.3 | 56885.3
[5 empty] | Subtotal materiales: |  | 56885.3
2 |  |  |  | Mano de obra
mo011 |  | h |  | Maestro 1ª montador. | 0.123 | 8556.75 | 1052.48
mo080 |  | h |  | Ayudante montador. | 0.061 | 6224.8 | 379.71
[5 empty] | Subtotal mano de obra: |  | 1432.19
3 |  |  |  | Herramientas
|  | % |  | Herramientas | 2 | 58317.5 | 1166.35
Coste de mantenimiento decenal: $ 8.327,74 en los primeros 10 años. |  |  |  |  | Costos directos (1+2+3): |  | 59483.9