## Hoja 1
IVU050 | Ud |  | Punto de inspección y de evacuación de condensados, para interior.
Punto de inspección y de evacuación de condensados, para interior, formado por cruz de acero galvanizado con juntas de EPDM de doble labio, de 160 mm de diámetro nominal; tapón de acero galvanizado, de 160 mm de diámetro nominal; reducción concéntrica de acero galvanizado, de 160 mm de diámetro nominal inicial y 80 mm de diámetro nominal final con junta de EPDM; tapón de drenaje de acero galvanizado, de 80 mm de diámetro nominal y sifón para evacuación de condensados.
Código |  | Unidad |  | Descripción | Cantidad | Precio unitario | Importe
1 |  |  |  | Materiales
mt42vgg050a |  | Ud |  | Cruz de acero galvanizado con juntas de EPDM de doble labio, de 160 mm de diámetro nominal. | 1 | 41554.9 | 41554.9
mt42vgg051a |  | Ud |  | Tapón de acero galvanizado, de 160 mm de diámetro nominal. | 1 | 8310.98 | 8310.98
mt42vgg052a |  | Ud |  | Reducción concéntrica de acero galvanizado, de 160 mm de diámetro nominal inicial y 80 mm de diámetro nominal final con junta de EPDM. | 1 | 16622 | 16622
mt42vgg053a |  | Ud |  | Tapón de drenaje de acero galvanizado, de 80 mm de diámetro nominal. | 1 | 12466.5 | 12466.5
mt42vgg054a |  | Ud |  | Sifón para evacuación de condensados. | 1 | 4155.5 | 4155.5
[5 empty] | Subtotal materiales: |  | 83109.9
2 |  |  |  | Mano de obra
mo011 |  | h |  | Maestro 1ª montador. | 0.246 | 8556.75 | 2104.96
mo080 |  | h |  | Ayudante montador. | 0.246 | 6224.8 | 1531.3
[5 empty] | Subtotal mano de obra: |  | 3636.26
3 |  |  |  | Herramientas
|  | % |  | Herramientas | 2 | 86746.1 | 1734.92
Coste de mantenimiento decenal: $ 4.424,05 en los primeros 10 años. |  |  |  |  | Costos directos (1+2+3): |  | 88481