## Hoja 1
IVV030 | m | Ducto de PVC.
Ducto de ventilación, formado por tubo liso de PVC, de 110 mm de diámetro exterior, pegado mediante adhesivo, colocado en posición horizontal. Incluso material auxiliar para montaje y sujeción a la obra, accesorios y piezas especiales. El precio no incluye las compuertas de regulación, las compuertas cortafuego, las rejillas ni los difusores.
Código |  | Unidad | Descripción | Cantidad | Precio unitario | Importe
1 |  |  | Materiales
mt42cvp420c |  | Ud | Material auxiliar para montaje y sujeción a la obra de los ductos de PVC, de 110 mm de diámetro exterior. | 1 | 182.31 | 182.31
mt42cvp020ce |  | m | Tubo liso de PVC, de 110 mm de diámetro exterior, con extremo abocardado, con el precio incrementado el 20% en concepto de accesorios y piezas especiales. | 1 | 4375.55 | 4375.55
mt11var009 |  | l | Líquido limpiador para pegado mediante adhesivo de tubos y accesorios de PVC. | 0.04 | 26072.5 | 1042.9
mt11var010 |  | l | Adhesivo para tubos y accesorios de PVC. | 0.02 | 33228.6 | 664.57
|  |  |  | Subtotal materiales: |  | 6265.33
2 |  |  | Mano de obra
mo011 |  | h | Maestro 1ª montador. | 0.129 | 8553.61 | 1103.42
mo080 |  | h | Ayudante montador. | 0.064 | 6222.52 | 398.24
|  |  |  | Subtotal mano de obra: |  | 1501.66
3 |  |  | Herramientas
|  | % | Herramientas | 2 | 7766.99 | 155.34
Coste de mantenimiento decenal: $ 831,84 en los primeros 10 años. |  |  |  | Costos directos (1+2+3): |  | 7922.33