## Hoja 1
IVV050 | m | Ducto de polietileno expandido.
Ducto de ventilación, formado por tubo de polietileno expandido de 16 mm de espesor, de 125 mm de diámetro interior, color gris, de 30 kg/m³ de densidad, temperatura de trabajo entre -30°C y 60°C, suministrado en tramos de 2 m. Incluso material auxiliar para montaje y sujeción a la obra, accesorios y piezas especiales.
Código |  | Unidad | Descripción | Cantidad | Precio unitario | Importe
1 |  |  | Materiales
mt42cei410a |  | Ud | Material auxiliar para montaje y sujeción a la obra de los ductos de polietileno expandido de 16 mm de espesor, de 125 mm de diámetro interior. | 1 | 1278.29 | 1278.29
mt42cei010bc |  | m | Tubo de polietileno expandido de 16 mm de espesor, de 125 mm de diámetro interior, color gris, de 30 kg/m³ de densidad, temperatura de trabajo entre -30°C y 60°C, suministrado en tramos de 2 m, con el precio incrementado el 10% en concepto de accesorios y piezas especiales. | 1 | 28122.5 | 28122.5
|  |  |  | Subtotal materiales: |  | 29400.8
2 |  |  | Mano de obra
mo011 |  | h | Maestro 1ª montador. | 0.241 | 8556.75 | 2062.18
mo080 |  | h | Ayudante montador. | 0.12 | 6224.8 | 746.98
|  |  |  | Subtotal mano de obra: |  | 2809.16
3 |  |  | Herramientas
|  | % | Herramientas | 2 | 32209.9 | 644.2
Coste de mantenimiento decenal: $ 4.599,58 en los primeros 10 años. |  |  |  | Costos directos (1+2+3): |  | 32854.1