## Hoja 1
IVV070 | m |  | Ducto de poliestireno expandido.
Ducto de ventilación, formado por tubo circular rígido liso de poliestireno expandido, adecuado para extracción e impulsión de aire al exterior, de 160 mm de diámetro interior, color gris, con pieza de conexión. Incluso material auxiliar para montaje y sujeción a la obra, accesorios y piezas especiales.
Código |  | Unidad |  | Descripción | Cantidad | Precio unitario | Importe
1 |  |  |  | Materiales
mt42dai982a |  | Ud |  | Material auxiliar para montaje y sujeción a la obra de los ductos circulares rígidos lisos de poliestireno expandido de 160 mm de diámetro interior. | 1 | 1996.14 | 1996.14
mt42dai981c |  | m |  | Tubo circular rígido liso de poliestireno expandido, adecuado para extracción e impulsión de aire al exterior, de 160 mm de diámetro interior, color gris, con pieza de conexión, con el precio incrementado el 10% en concepto de accesorios y piezas especiales. | 1 | 87830.4 | 87830.4
[5 empty] | Subtotal materiales: |  | 89826.54
2 |  |  |  | Mano de obra
mo011 |  | h |  | Maestro 1ª montador. | 0.249 | 8553.61 | 2129.85
mo080 |  | h |  | Ayudante montador. | 0.125 | 6222.52 | 777.82
[5 empty] | Subtotal mano de obra: |  | 2907.67
3 |  |  |  | Herramientas
|  | % |  | Herramientas | 2 | 92734.21 | 1854.68
Coste de mantenimiento decenal: $ 9.931,83 en los primeros 10 años. |  |  |  |  | Costos directos (1+2+3): |  | 94588.89