## Hoja 1
IWA005 | m |  | Tubo de acero negro.
Tubo de acero negro, con soldadura longitudinal por resistencia eléctrica, serie M, de 1" DN 25 mm de diámetro y 3,2 mm de espesor, unión roscada. El precio no incluye el soporte ni los accesorios.
Código |  | Unidad |  | Descripción | Cantidad | Precio unitario | Importe
1 |  |  |  | Materiales
mt08tan010da |  | m |  | Tubo de acero negro, con soldadura longitudinal por resistencia eléctrica, serie M, de 1" DN 25 mm de diámetro y 3,2 mm de espesor. | 1 | 3315.5 | 3315.5
[5 empty] | Subtotal materiales: |  | 3315.5
2 |  |  |  | Mano de obra
mo008 |  | h |  | Maestro 1ª gasfitero. | 0.054 | 8556.75 | 462.06
mo107 |  | h |  | Ayudante gasfitero. | 0.054 | 6212.96 | 335.5
[5 empty] | Subtotal mano de obra: |  | 797.56
3 |  |  |  | Herramientas
|  | % |  | Herramientas | 2 | 4113.06 | 82.26
Coste de mantenimiento decenal: $ 209,77 en los primeros 10 años. |  |  |  |  | Costos directos (1+2+3): |  | 4195.32