## Hoja 1
LAH010 | Ud |  | Puerta de closet, de madera.
Puerta de closet de dos hojas de 180 cm de altura con altillo de 40 cm de 50x3,5 cm, de placa, compuesta por alma alveolada, bastidor de madera de pino, y tableros de MDF; marco de madera de pino, de 30x70 mm; pilastra de madera de pino, de 12x43 mm, para pintar en obra en la cara exterior. Incluso herrajes de colgar, cierre y tirador sobre escudo largo de latón, color negro, acabado brillante, serie básica.
Código |  | Unidad |  | Descripción | Cantidad | Precio unitario | Importe
1 |  |  |  | Materiales
mt22aap070db |  | Ud |  | Marco de madera de pino, para puerta de closet de dos hojas de 180 cm de altura con altillo de 40 cm, 30x70 mm, con elementos de fijación. | 1 | 14220.6 | 14220.6
mt22atc030c |  | m |  | Pilastra de madera de pino, 12x43 mm, para pintar en obra. | 7.1 | 665.81 | 4727.25
mt22ppe071ab |  | Ud |  | Puerta de closet de placa, compuesta por alma alveolada, bastidor de madera de pino, y tableros de MDF, lisa, prepintada, 180x50x3,5 cm, según NCh 354. | 2 | 11685.6 | 23371.3
mt22ppe071ac |  | Ud |  | Puerta de altillo de placa, compuesta por alma alveolada, bastidor de madera de pino, y tableros de MDF, lisa, prepintada, 40x50x3,5 cm, según NCh 354. | 2 | 7011.39 | 14022.8
mt23icl010jb |  | Ud |  | Pernio de 80x52 mm, con remate, de latón, color negro, acabado brillante, para puerta de closet o altillo. | 10 | 537.92 | 5379.2
mt23hcl010aa |  | Ud |  | Juego de tirador y escudo largo de latón, color negro, acabado brillante, serie básica, para puerta de closet. | 2 | 5720.72 | 11441.4
mt23hcl011aa |  | Ud |  | Juego de tirador y escudo largo de latón, color negro, acabado brillante, serie básica, para puerta de altillo de armario. | 2 | 4747.34 | 9494.68
mt23ppb050 |  | Ud |  | Imán de cierre para puerta de closet o altillo. | 6 | 229.52 | 1377.12
mt23ppb031 |  | Ud |  | Tornillo de latón 21/35 mm. | 60 | 45.91 | 2754.6
[5 empty] | Subtotal materiales: |  | 86788.9
2 |  |  |  | Mano de obra
mo017 |  | h |  | Maestro 1ª carpintero. | 2.446 | 8816.91 | 21566.2
mo058 |  | h |  | Ayudante carpintero. | 2.446 | 6536.31 | 15987.8
[5 empty] | Subtotal mano de obra: |  | 37554
3 |  |  |  | Herramientas
|  | % |  | Herramientas | 2 | 124343 | 2486.86
Coste de mantenimiento decenal: $ 13.951,28 en los primeros 10 años. |  |  |  |  | Costos directos (1+2+3): |  | 126830