## Hoja 1
LGS010 | Ud |  | Puerta abatible para garaje, de paneles sándwich aislantes de acero galvanizado.
Puerta abatible de una hoja para garaje, formada por panel sándwich de acero galvanizado con núcleo aislante de espuma de poliuretano, de textura acanalada, 200x250 cm, con acabado prelacado de color blanco, con marco y bastidor de perfiles de acero laminado en frío, soldados entre sí y garras para recibido a obra, con apertura automática. Incluso material de conexionado eléctrico y equipo de automatismo recibido a obra para apertura y cierre automático de puerta.
Código |  | Unidad |  | Descripción | Cantidad | Precio unitario | Importe
1 |  |  |  | Materiales
mt26pga020ac |  | Ud |  | Puerta abatible de una hoja para garaje, formada por panel sándwich de acero galvanizado con núcleo aislante de espuma de poliuretano, de textura acanalada, 200x250 cm, con acabado prelacado de color blanco, con marco y bastidor de perfiles de acero laminado en frío, soldados entre sí y garras para recibido a obra, poste de acero cincado para agarre o fijación a obra, juego de herrajes de colgar con pasadores de fijación superior e inferior para la hoja, cerradura y tirador a dos caras. | 1 | 978119 | 978119
mt26egm010ai |  | Ud |  | Equipo de motorización para apertura y cierre automático, para puerta de garaje abatible de una hoja. | 1 | 424234 | 424234
mt26egm012 |  | Ud |  | Accesorios (cerradura, pulsador, emisor, receptor y fotocélula) para automatización de puerta de garaje. | 1 | 199063 | 199063
[5 empty] | Subtotal materiales: |  | 1601420
2 |  |  |  | Mano de obra
mo020 |  | h |  | Maestro 1ª construcción. | 0.549 | 8327.21 | 4571.64
mo113 |  | h |  | Jornal construcción. | 0.549 | 5997.35 | 3292.55
mo018 |  | h |  | Maestro 1ª cerrajero. | 1.28 | 8436.33 | 10798.5
mo059 |  | h |  | Ayudante cerrajero. | 1.28 | 6236.65 | 7982.91
mo003 |  | h |  | Maestro 1ª electricista. | 6.532 | 8556.75 | 55892.7
[5 empty] | Subtotal mano de obra: |  | 82538.3
3 |  |  |  | Herramientas
|  | % |  | Herramientas | 2 | 1683950 | 33679.1
Coste de mantenimiento decenal: $ 343.526,71 en los primeros 10 años. |  |  |  |  | Costos directos (1+2+3): |  | 1717630