## Hoja 1
LIC010 | m² |  | Puerta industrial apilable de apertura rápida, de lona de PVC.
Puerta industrial apilable de apertura rápida, de entre 3 y 3,5 m de altura máxima, formada por lona de PVC, marco y estructura de acero galvanizado, cuadro de maniobra, pulsador, fotocélula de seguridad y mecanismos, fijada mediante atornillado en hormigón.
Código |  | Unidad |  | Descripción | Cantidad | Precio unitario | Importe
1 |  |  |  | Materiales
mt26pes020a |  | m² |  | Puerta industrial apilable de apertura rápida, de entre 3 y 3,5 m de altura máxima, formada por lona de PVC, marco y estructura de acero galvanizado, cuadro de maniobra, pulsador, fotocélula de seguridad y mecanismos. | 1 | 215250 | 215250
[5 empty] | Subtotal materiales: |  | 215250
2 |  |  |  | Mano de obra
mo011 |  | h |  | Maestro 1ª montador. | 0.784 | 8556.75 | 6708.49
mo080 |  | h |  | Ayudante montador. | 0.784 | 6224.8 | 4880.24
mo003 |  | h |  | Maestro 1ª electricista. | 0.392 | 8556.75 | 3354.25
[5 empty] | Subtotal mano de obra: |  | 14943
3 |  |  |  | Herramientas
|  | % |  | Herramientas | 2 | 230193 | 4603.85
Coste de mantenimiento decenal: $ 81.497,82 en los primeros 10 años. |  |  |  |  | Costos directos (1+2+3): |  | 234796