## Hoja 1
LIC010 | m² |  | Puerta industrial apilable de apertura rápida, de lona de PVC.
Puerta industrial apilable de apertura rápida, de entre 4 y 4,5 m de altura máxima, formada por lona de PVC, marco y estructura de acero galvanizado, cuadro de maniobra, pulsador, fotocélula de seguridad y mecanismos, fijada mediante atornillado en obra de albañilería.
Código |  | Unidad |  | Descripción | Cantidad | Precio unitario | Importe
1 |  |  |  | Materiales
mt26pes020c |  | m² |  | Puerta industrial apilable de apertura rápida, de entre 4 y 4,5 m de altura máxima, formada por lona de PVC, marco y estructura de acero galvanizado, cuadro de maniobra, pulsador, fotocélula de seguridad y mecanismos. | 1 | 151941 | 151941
[5 empty] | Subtotal materiales: |  | 151941
2 |  |  |  | Mano de obra
mo011 |  | h |  | Maestro 1ª montador. | 0.653 | 8556.75 | 5587.56
mo080 |  | h |  | Ayudante montador. | 0.653 | 6224.8 | 4064.79
mo003 |  | h |  | Maestro 1ª electricista. | 0.392 | 8556.75 | 3354.25
[5 empty] | Subtotal mano de obra: |  | 13006.6
3 |  |  |  | Herramientas
|  | % |  | Herramientas | 2 | 164947 | 3298.95
Coste de mantenimiento decenal: $ 58.398,33 en los primeros 10 años. |  |  |  |  | Costos directos (1+2+3): |  | 168246