## Hoja 1
LIC010 | m² |  | Puerta industrial apilable de apertura rápida, de lona de PVC.
Puerta industrial apilable de apertura rápida, de entre 5,5 y 6 m de altura máxima, formada por lona de PVC, marco y estructura de acero galvanizado, cuadro de maniobra, pulsador, fotocélula de seguridad y mecanismos, fijada mediante recibido en obra de albañilería con mortero de cemento, confeccionado en obra, dosificación 1:6.
Código |  | Unidad |  | Descripción | Cantidad | Precio unitario | Importe
1 |  |  |  | Materiales
mt26pes020f |  | m² |  | Puerta industrial apilable de apertura rápida, de entre 5,5 y 6 m de altura máxima, formada por lona de PVC, marco y estructura de acero galvanizado, cuadro de maniobra, pulsador, fotocélula de seguridad y mecanismos. | 1 | 104459 | 104459
mt08aaa010a |  | m³ |  | Agua. | 0.006 | 919.27 | 5.52
mt01arg005a |  | t |  | Arena de cantera, para mortero preparado en obra. | 0.007 | 11852.9 | 82.97
mt08cem000e |  | kg |  | Cemento gris en sacos. | 1.125 | 100.14 | 112.66
[5 empty] | Subtotal materiales: |  | 104660
2 |  |  |  | Mano de obra
mo011 |  | h |  | Maestro 1ª montador. | 0.523 | 8556.75 | 4475.18
mo080 |  | h |  | Ayudante montador. | 0.523 | 6224.8 | 3255.57
mo113 |  | h |  | Jornal construcción. | 0.308 | 5997.35 | 1847.18
mo003 |  | h |  | Maestro 1ª electricista. | 0.392 | 8556.75 | 3354.25
[5 empty] | Subtotal mano de obra: |  | 12932.2
3 |  |  |  | Herramientas
|  | % |  | Herramientas | 2 | 117593 | 2351.85
Coste de mantenimiento decenal: $ 41.632,74 en los primeros 10 años. |  |  |  |  | Costos directos (1+2+3): |  | 119945