## Hoja 1
LPA010 | Ud |  | Puerta interior abatible, de acero galvanizado.
Puerta interior abatible de una hoja de 38 mm de espesor, 700x1945 mm de luz y altura de paso, acabado galvanizado formada por dos láminas de acero galvanizado de 0,5 mm de espesor con rejillas de ventilación troqueladas en la parte superior e inferior, plegadas, ensambladas y montadas, con cámara intermedia rellena de poliuretano, sobre marco de acero galvanizado de 1 mm de espesor, sin premarco. Incluso patillas de anclaje para la fijación del marco al paramento. El precio no incluye el recibido en obra de la carpintería.
Código |  | Unidad |  | Descripción | Cantidad | Precio unitario | Importe
1 |  |  |  | Materiales
mt26ppa010dd |  | Ud |  | Puerta interior abatible de una hoja de 38 mm de espesor, 700x1945 mm de luz y altura de paso, acabado galvanizado formada por dos láminas de acero galvanizado de 0,5 mm de espesor con rejillas de ventilación troqueladas en la parte superior e inferior, de 200x250 mm cada una, plegadas, ensambladas y montadas, con cámara intermedia rellena de poliuretano, sobre marco de acero galvanizado de 1 mm de espesor con patillas de anclaje a obra, con bisagras soldadas al marco y remachadas a la hoja, cerradura embutida de cierre a un punto, cilindro de latón con llave, escudos y manillas de nylon color negro. | 1 | 52324 | 52324
[5 empty] | Subtotal materiales: |  | 52324
2 |  |  |  | Mano de obra
mo018 |  | h |  | Maestro 1ª cerrajero. | 0.269 | 8436.33 | 2269.37
mo059 |  | h |  | Ayudante cerrajero. | 0.269 | 6236.65 | 1677.66
[5 empty] | Subtotal mano de obra: |  | 3947.03
3 |  |  |  | Herramientas
|  | % |  | Herramientas | 2 | 56271 | 1125.42
Coste de mantenimiento decenal: $ 6.313,61 en los primeros 10 años. |  |  |  |  | Costos directos (1+2+3): |  | 57396.4