## Hoja 1
LSA010 | Ud |  | Persiana de cadenilla.
Persiana de cadenilla de 1000x1200 mm, formada por lamas de madera de pino, acabado natural, unidas mediante ganchos de alambre de acero galvanizado y cabezal de madera de pino, acabado natural. Incluso accesorios.
Código |  | Unidad |  | Descripción | Cantidad | Precio unitario | Importe
1 |  |  |  | Materiales
mt22cer010a |  | m² |  | Persiana de cadenilla formada por lamas de madera de pino, acabado natural, unidas mediante ganchos de alambre de acero galvanizado, con cuerda de nylon y tirador. | 1.2 | 12064.4 | 14477.3
mt22cer110a |  | m |  | Cabezal de madera de pino para persiana de cadenilla, acabado natural, con accesorios y elementos de fijación. | 10 | 2282.45 | 22824.5
[5 empty] | Subtotal materiales: |  | 37301.8
2 |  |  |  | Mano de obra
mo011 |  | h |  | Maestro 1ª montador. | 0.164 | 8553.61 | 1402.79
mo080 |  | h |  | Ayudante montador. | 0.164 | 6222.52 | 1020.49
[5 empty] | Subtotal mano de obra: |  | 2423.28
3 |  |  |  | Herramientas
|  | % |  | Herramientas | 2 | 39725.1 | 794.5
Coste de mantenimiento decenal: $ 10.129,89 en los primeros 10 años. |  |  |  |  | Costos directos (1+2+3): |  | 40519.6