## Hoja 1
LSP010 | m² |  | Persiana enrollable de lamas.
Persiana enrollable de lamas de aluminio inyectado de 44 mm, color blanco, equipada con eje, discos, cápsulas y todos sus accesorios, con accionamiento manual mediante cardán con manilla.
Código |  | Unidad |  | Descripción | Cantidad | Precio unitario | Importe
1 |  |  |  | Materiales
mt25per010d |  | m² |  | Persiana enrollable de lamas de aluminio inyectado, de 44 mm de altura, color blanco, equipada con eje, discos, cápsulas y todos sus accesorios. | 1.05 | 25059 | 26311.9
mt24per005b |  | Ud |  | Kit de manilla y cardán, con accesorios y mecanismos para accionamiento manual de persiana enrollable. | 1 | 51668 | 51668
[5 empty] | Subtotal materiales: |  | 77979.9
2 |  |  |  | Mano de obra
mo011 |  | h |  | Maestro 1ª montador. | 0.171 | 5628.66 | 962.5
mo080 |  | h |  | Ayudante montador. | 0.171 | 4063.51 | 694.86
[5 empty] | Subtotal mano de obra: |  | 1657.36
3 |  |  |  | Herramientas
|  | % |  | Herramientas | 2 | 79637.3 | 1592.75
Coste de mantenimiento decenal: $ 20.307,51 en los primeros 10 años. |  |  |  |  | Costos directos (1+2+3): |  | 81230