## Hoja 1
LUA010 | Ud | Puerta acústica, de acero.
Puerta acústica interior de una hoja practicable, formada por dos láminas de acero, de 700x2000 mm de luz y altura de paso y 50 mm de espesor, lacadas en color a elegir, con refuerzos interiores longitudinales, entre los que se coloca un complejo aislante multicapa, absorbente acústico, con aislamiento a ruido aéreo de 52 dBA; incluso marco metálico, burlete de neopreno para junta perimetral de estanqueidad, dos bisagras y manilla de cierre de presión. Incluso silicona neutra para el sellado de las juntas perimetrales.
Código |  | Unidad | Descripción | Cantidad | Precio unitario | Importe
1 |  |  | Materiales
mt26pac010a |  | Ud | Puerta acústica interior de una hoja practicable, formada por dos láminas de acero, de 700x2000 mm de luz y altura de paso y 50 mm de espesor, lacadas en color a elegir, con refuerzos interiores longitudinales, entre los que se coloca un complejo aislante multicapa, absorbente acústico, con aislamiento a ruido aéreo de 52 dBA; incluso marco metálico, burlete de neopreno para junta perimetral de estanqueidad, dos bisagras y manilla de cierre de presión. | 1 | 656844 | 656844
mt22www050b |  | Ud | Cartucho de 300 ml de silicona neutra oxímica, de elasticidad permanente y curado rápido, color gris, rango de temperatura de trabajo de -60 a 150°C, con resistencia a los rayos UV, dureza Shore A aproximada de 22, según ISO 868 y elongación a rotura >= 800%, según ISO 8339. | 0.864 | 3084.57 | 2665.07
|  |  |  | Subtotal materiales: |  | 659509.07
2 |  |  | Mano de obra
mo020 |  | h | Maestro 1ª construcción. | 0.678 | 8324.16 | 5643.78
mo077 |  | h | Ayudante construcción. | 0.678 | 6222.52 | 4218.87
|  |  |  | Subtotal mano de obra: |  | 9862.65
3 |  |  | Herramientas
|  | % | Herramientas | 2 | 669371.72 | 13387.43
Coste de mantenimiento decenal: $ 116.069,14 en los primeros 10 años. |  |  |  | Costos directos (1+2+3): |  | 682759.15