## Hoja 1
LVC012 | m² | Doble vidriado de baja emisividad térmica y seguridad (laminar).
Doble vidriado templado, de baja emisividad térmica y seguridad (laminar), de color azul 6/6/4+4, conjunto formado por vidrio exterior templado de color azul 6 mm cámara de aire deshidratada con perfil separador de aluminio y doble sellado perimetral, de 6 mm, y vidrio interior laminar de baja emisividad térmica 4+4 mm compuesto por dos lunas de vidrio de 4 mm, unidas mediante una lámina incolora de butiral de polivinilo; espesor total 20 mm, fijado sobre carpintería con acuñado mediante calzos de apoyo perimetrales y laterales, sellado en frío con silicona sintética incolora, compatible con el material soporte.
Código |  |  | Unidad | Descripción | Cantidad | Precio unitario | Importe
1 |  |  |  | Materiales
mt21veg025icaba |  |  | m² | Doble vidriado templado, de baja emisividad térmica y seguridad (laminar), de color azul 6/6/4+4, conjunto formado por vidrio exterior templado de color azul 6 mm cámara de aire deshidratada con perfil separador de aluminio y doble sellado perimetral, de 6 mm, y vidrio interior laminar de baja emisividad térmica 4+4 mm compuesto por dos lunas de vidrio de 4 mm, unidas mediante una lámina incolora de butiral de polivinilo; espesor total 20 mm. | 1.006 | 117193 | 117896
mt21vva015a |  |  | Ud | Cartucho de 310 ml de silicona neutra, incolora, dureza Shore A aproximada de 23, según ISO 868 y recuperación elástica >=80%, según ISO 7389. | 0.58 | 3979.87 | 2308.32
mt21vva021 |  |  | Ud | Material auxiliar para la colocación de vidrios. | 1 | 868.86 | 868.86
[5 empty] | Subtotal materiales: |  | 121073
2 |  |  |  | Mano de obra
mo055 |  |  | h | Maestro 1ª cristalero. | 0.44 | 8861.54 | 3899.08
mo110 |  |  | h | Ayudante cristalero. | 0.44 | 6618.66 | 2912.21
[5 empty] | Subtotal mano de obra: |  | 6811.29
3 |  |  |  | Herramientas
|  |  | % | Herramientas | 2 | 127885 | 2557.69
Coste de mantenimiento decenal: $ 27.392,90 en los primeros 10 años. |  |  |  |  | Costos directos (1+2+3): |  | 130442