## Hoja 1
LVC017 | m² | Doble vidriado de seguridad (laminar).
Doble vidriado de seguridad (laminar), 4/6/ 3+3, conjunto formado por vidrio exterior templado incoloro de 4 mm, cámara de aire deshidratada con perfil separador de aluminio y doble sellado perimetral de 6 mm, y vidrio interior laminar incoloro de 3+3 mm de espesor compuesto por dos lunas de vidrio de 3 mm, unidas mediante una lámina de butiral de polivinilo incoloro; 16 mm de espesor total, fijado sobre carpintería con acuñado mediante calzos de apoyo perimetrales y laterales, sellado en frío con silicona sintética incolora, compatible con el material soporte.
Código |  |  | Unidad | Descripción | Cantidad | Precio unitario | Importe
1 |  |  |  | Materiales
mt21veg015fmcga |  |  | m² | Doble vidriado de seguridad (laminar), 4/6/ 3+3, conjunto formado por vidrio exterior templado incoloro de 4 mm, cámara de aire deshidratada con perfil separador de aluminio y doble sellado perimetral de 6 mm, y vidrio interior laminar incoloro de 3+3 mm de espesor compuesto por dos lunas de vidrio de 3 mm, unidas mediante una lámina de butiral de polivinilo incoloro; 16 mm de espesor total. | 1.006 | 78786.7 | 79259.4
mt21vva015a |  |  | Ud | Cartucho de 310 ml de silicona neutra, incolora, dureza Shore A aproximada de 23, según ISO 868 y recuperación elástica >=80%, según ISO 7389. | 0.58 | 4014.28 | 2328.28
mt21vva021 |  |  | Ud | Material auxiliar para la colocación de vidrios. | 1 | 876.37 | 876.37
[5 empty] | Subtotal materiales: |  | 82464
2 |  |  |  | Mano de obra
mo055 |  |  | h | Maestro 1ª cristalero. | 0.743 | 8858.29 | 6581.71
mo110 |  |  | h | Ayudante cristalero. | 0.743 | 6616.24 | 4915.87
[5 empty] | Subtotal mano de obra: |  | 11497.6
3 |  |  |  | Herramientas
|  |  | % | Herramientas | 2 | 93961.6 | 1879.23
Coste de mantenimiento decenal: $ 15.142,85 en los primeros 10 años. |  |  |  |  | Costos directos (1+2+3): |  | 95840.8