## Hoja 1
LVL020 | m² |  | Lámina de seguridad, sobre acristalamiento de fachada.
Lámina viscoelástica adhesiva, transparente, de seguridad, de 101x100 cm y 100 µm de espesor, a base de poliéster y adhesivo acrílico, con revestimiento superficial, de alta resistencia al impacto y al rayado, aplicada en la cara interior del acristalamiento de fachada. Incluso solución jabonosa, para la limpieza de la superficie del vidrio y la colocación de láminas adhesivas.
Código |  | Unidad |  | Descripción | Cantidad | Precio unitario | Importe
1 |  |  |  | Materiales
mt21lmc030a |  | l |  | Líquido limpiador a base de solución jabonosa al 6% en agua, para aplicar con pulverizador, para la limpieza de la superficie del vidrio y la colocación de láminas adhesivas. | 0.15 | 156.52 | 23.48
mt21lmc015a |  | m² |  | Lámina viscoelástica adhesiva, transparente, de seguridad, de 101x100 cm y 100 µm de espesor, a base de poliéster y adhesivo acrílico, con revestimiento superficial, de alta resistencia al impacto y al rayado, para su aplicación en la cara interior del acristalamiento, como protección frente a la rotura espontánea del vidrio y actos vandálicos. | 1.05 | 14715.5 | 15451.3
[5 empty] | Subtotal materiales: |  | 15474.8
2 |  |  |  | Mano de obra
mo055 |  | h |  | Maestro 1ª cristalero. | 0.103 | 8861.54 | 912.74
mo110 |  | h |  | Ayudante cristalero. | 0.103 | 6618.66 | 681.72
[5 empty] | Subtotal mano de obra: |  | 1594.46
3 |  |  |  | Herramientas
|  | % |  | Herramientas | 2 | 17069.2 | 341.38
Coste de mantenimiento decenal: $ 31.513,19 en los primeros 10 años. |  |  |  |  | Costos directos (1+2+3): |  | 17410.6